## PLANILHA ORÇAMENTÁRIA
SERVIÇO | Atualização e modernização do sistema de climatização e controle de umidade do Museu da Imigração (fase 01)
LOCAL | Rua Visconde de Parnaíba, 1316, Mooca, São Paulo/SP
EMPRESA |  |  | DATA
ASSINATURA
VALIDADA DA PROPOSTA
ÍTEM ORÇ. | DESCRIÇÃO | UNID. | QUANT. | P.UNIT. | V.TOTAL
1 | DUTOS PARA INSUFLAÇÃO ISOLADOS |  |  |  | 0
1.1 | Fabricação e montagem de duto e caixa plenum para adaptação das resistencia de aquecimento no duto de insuflação existente construídos em chapa de aço galvanizado cristal B, isolado | kg | 258 |  | 0
1.2 | Fabricação e montagem de duto para colarinhos das novas grelhas de ar externo construídos em chapa de aço galvanizado cristal B | kg | 110 |  | 0
1.3 | Fabricação e montagem de colarinho novas portas de inspeção | pç | 67 |  | 0
1.4 | Fornecimento e instalação de isolamento em lã de vidro de 1.1/2” com densidade de no mínino 40kg/m3 e espessura de 24,4 mm e revestimento de papel alumínio em todo o perímetro externo. | m² | 25 |  | 0
2 | REDE DE AGUA GELADA |  |  |  | 0
2.1 | Tubo galvanizado SCH-40 S/C - Ø 2.1/2" | m | 70 |  | 0
2.2 | Tubo galvanizado SCH-40 S/C - Ø 2" | m | 112 |  | 0
2.3 | Tubo galvanizado SCH-40 S/C - Ø 1.1/2" | m | 10 |  | 0
2.4 | Tubo galvanizado SCH-40 S/C - Ø 1.1/4" | m | 106 |  | 0
2.5 | Tubo galvanizado SCH-40 S/C - Ø 1" | m | 116 |  | 0
2.6 | Filtro y com tela de inox – 1” | pç | 21 |  | 0
2.7 | Filtro y com tela de inox – 2” | pç | 3 |  | 0
2.8 | Valvulas esfera de passagem plena em latão - 1” | pç | 42 |  | 0
2.9 | Válvula de retenção horizontal - 2'' | pç | 3 |  | 0
2.10 | Válvula globo de bronze ved. bronze bsp – 2” | pç | 6 |  | 0
2.11 | Valvulas gaveta 150 lbs – 2” | pç | 12 |  | 0
2.12 | Válvula de controle independente de pressão Cocon QTZ, com pontos de teste de pressão, DN25, Rp 1 femea, 300 - 2000 l/h - Atuador Eletromotor Aktor M ST L, 24V, atuador 0 - 10V - Electromotive actuator, Aktor M ST L, 24V, 0-10 | pç | 17 |  | 0
2.13 | Válvula de controle independente de pressão Cocon QTZ, com pontos de teste de pressão, DN15, Rp 1/2 femea, 150-1050 l/h - Atuador Eletromotor Aktor M ST L, 24V, atuador 0 - 10V - Electromotive actuator, Aktor M ST L, 24V, 0-10 | pç | 2 |  | 0
2.14 | Válvula de controle independente de pressão Cocon QTZ, com pontos de teste de pressão, DN20, Rp 1 femea, 180 - 1300 l/h - Atuador Eletromotor Aktor M ST L, 24V, atuador 0 - 10V - Electromotive actuator, Aktor M ST L, 24V, 0-10 | pç | 2 |  | 0
2.15 | Valvulas tipo borboleta motorizada de 2” - para bloqueio | pç | 3 |  | 0
2.16 | Juntas de expansão de borracha tipo jeb – 2” | pç | 12 |  | 0
2.17 | Uniões acento conico de 1” | pç | 42 |  | 0
2.18 | Cotovelos 90º galvanizado de 1” | pç | 84 |  | 0
2.19 | Cotovelos 90º galvanizado de 2.1/2” | pç | 10 |  | 0
2.20 | Cotovelos 90º galvanizado de 2” | pç | 20 |  | 0
2.21 | Cotovelos 90º galvanizado de 1.1/4” | pç | 20 |  | 0
2.22 | Cotovelos 90º galvanizado de 1.1/2” | pç | 4 |  | 0
2.23 | Niples galvanizado de 1” | pç | 84 |  | 0
2.24 | Tee de redução galvanizado de 1” x ½” | pç | 42 |  | 0
2.25 | Manometro reto 1/2 BSP - para agua com glicerina Ø 100mm - escala 0 a 10 Kg/cm² | pç | 6 |  | 0
2.26 | Termometro capela reto 1/2 BSP - escala 0 a 50ºC | pç | 6 |  | 0
2.27 | Fechamento tipico para Fancoletes (cavaletes, conexões, valvulas, manometros e termometros etc) | vb | 21 |  | 0
2.28 | Fechamento tipico para Chiller (cavaletes, conexões, valvulas, manometros e termometros etc) | vb | 3 |  | 0
2.29 | Fechamento tipico para Bombas (cavaletes, conexões, valvulas, manometros e termometros etc) | vb | 3 |  | 0
2.30 | Verba para acessorios e insumos para montagem ( selas metálicas, Perfilados, eletrodos, discos corte, chumbadores, parafusos, porcas, arruelas, prime, tinta etc...) | vb | 1 |  | 0
3 | MATERIAL DE ISOLAMENTO |  |  | 0 | 0
3.1 | Tubo de isolamento Armaflex AF-R 076 -30,0mm - Ø 2.1/2" | m | 70 |  | 0
3.2 | Tubo de isolamento Armaflex AF-T 060 -39,0mm - Ø 2" | m | 112 |  | 0
3.3 | Tubo de isolamento Armaflex AF-T 048 -37,5mm - Ø 1.1/2" | m | 10 |  | 0
3.4 | Tubo de isolamento Armaflex AF-T 042 -36,5mm - Ø 1.1/4" | m | 106 |  | 0
3.5 | Tubo de isolamento Armaflex AF-T 035 -35mm - Ø 1" | m | 116 |  | 0
3.6 | Rechapeamento nas areas externas com aluminio liso 0.70 | m | 57 |  | 0
3.7 | Verba para acessorios e insumos para montagem (Cola, fita, parafusos etc...) | vb | 1 |  | 0
4 | DIFUSAO |  |  | 0 | 0
4.1 | Difusor de insuflação 4 vias mod. ADLQ-AG - Tam. 3 - Trox | pç | 1 |  | 0
4.2 | Grelha de insuflação com dupla deflexão mod. AT-DG - 42,5x12,5cm - Trox | pç | 33 |  | 0
4.3 | Grelha de insuflação com dupla deflexão mod. AT-DG - 32,5x12,5cm - Trox | pç | 5 |  | 0
4.4 | Portas de inspeção nos dutos de ar externo | pç | 67 |  | 0
4.5 | Resistência de aquecimento para duto de 130x20cm - 3 kw | pç | 3 |  | 0
4.6 | Resistência de aquecimento para duto de 80x20cm - 9kw | pç | 1 |  | 0
4.7 | Resistência de aquecimento para duto de 40x20cm - 2kw | pç | 2 |  | 0
4.8 | Resistência de aquecimento para duto de 40x20cm - 3kw | pç | 1 |  | 0
5 | QUADROS E INTERLIGAÇÕES ELÉTRICAS |  |  | 0 | 0
5.1 | QDC-CAG-02 - 42.1 KW - 380V/3F+T+N/60HZ - ( Quadro força da CAG) - conforme projeto eletrico especifico | pç | 1 |  | 0
5.2 | QDC-VAE-T-01 - 2 CV - 380V/3F+T+n/60HZ - ( Quadro força Caixa de Ventilação) conforme projeto eletrico especifico | pç | 1 |  | 0
5.3 | QDC-AQ-01 - 2 KW - 220V/1F+T+N/60HZ - ( Quadro tipico resistencia de aquecimento) - conforme projeto eletrico especifico | pç | 1 |  | 0
5.4 | QDC-AQ-02 - 3 KW - 220V/1F+T+N/60HZ - ( Quadro tipico resistencia de aquecimento) - conforme projeto eletrico especifico | pç | 1 |  | 0
5.5 | QDC-AQ-03 - 3 KW - 220V/1F+T+N/60HZ - ( Quadro tipico resistencia de aquecimento) - conforme projeto eletrico especifico | pç | 1 |  | 0
5.6 | QDC-AQ-04 - 3 KW - 220V/1F+T+N/60HZ - ( Quadro tipico resistencia de aquecimento) - conforme projeto eletrico especifico | pç | 1 |  | 0
5.7 | QDC-AQ-05 - 3 KW - 220V/1F+T+N/60HZ - ( Quadro tipico resistencia de aquecimento) - conforme projeto eletrico especifico | pç | 1 |  | 0
5.8 | QDC-AQ-06 - 2 KW - 220V/1F+T+N/60HZ - ( Quadro tipico resistencia de aquecimento) - conforme projeto eletrico especifico | pç | 1 |  | 0
5.9 | Alimentação elétrica completa com eletrocalha ou eletrodutos, fiações, conexões entre ponto de força e CAG-02 (Chillers/bombas - 42.1 Kw) | cj | 1 |  | 0
5.10 | Alimentação elétrica completa com eletrodutos, fiações, conexões entre ponto de força e ventiladores | cj | 1 |  | 0
5.11 | Alimentação elétrica completa com eletrodutos, fiações, conexões entre ponto de força e quadro de resistencias | cj | 6 |  | 0
5.12 | Verbas e suportes para miudezas ( terminais, fita alto fusao, fita isolante, fixação, braçadeiras, chumbadores, etc) | vb | 1 |  | 0
6 | ADEQUAÇÃO E COMPLEMENTAÇÃO DO SISTEMA DE SUPERVISÃO E AUTOMAÇÃO |  |  | 0 | 0
6.1 | GERENCIADOR DE REDE WEB-8000 S/ cartão Usd, incluso JACE-8000-BRAND e JACE-8000-USD-CSE. Licença para WEB-8000 de 100 Devices e Manutenção obrigatória por 18 meses. | cj | 1 |  | 0
6.2 | SOFTWARE DE SUPERVISÃO N4 com licença para 2 conexão Niagara + Licença Manutenção 1,5 ano | cj | 1 |  | 0
6.3 | Controlador programável - Modbus RTU 09AI-09DI-06AO-09DO | cj | 18 |  | 0
6.4 | Expansão IO Modbus RTU 09AI-09DI-06AO-09DO | cj | 14 |  | 0
6.5 | Interface Homem Máquina para Linha C-PRO3. | cj | 18 |  | 0
6.6 | Quadro de automação e controle dimensão 800x600x200, transformador, tomada, bornes, anilha, trilho DIN e demais acessórios. | pç | 1 |  | 0
6.7 | Quadro de automação e controle dimensão 600x400x200, transformador, tomada, bornes, anilha, trilho DIN e demais acessórios. | pç | 1 |  | 0
6.8 | Sensor de Temperatura para Imersão, Sinal NTC 20K, Escala -10-35°C, haste 100mm + Poço para imersão. | pç | 4 |  | 0
6.9 | Sensor de pressão diferencial para água, sinal saída 4-20mA. | pç | 2 |  | 0
6.10 | Sensor de vazão para água, sinal 0-10V. | pç | 2 |  | 0
6.11 | Chave de 1 nível ( Bóia pendular pera ) SPDT, 10A 250V. | pç | 4 |  | 0
6.12 | Chave de fluxo para água, contato SPDT. | pç | 6 |  | 0
6.13 | Rele de corrente Solid Core com range de 0,5 a 200A. | pç | 10 |  | 0
6.14 | Sensor de temperatura ambiente, sinal NTC 10K. | pç | 76 |  | 0
6.15 | Sensor de umidade ambiente, sinal 0-10V. | pç | 76 |  | 0
6.16 | Termostato de segurança com rearme manual. | pç | 7 |  | 0
6.17 | Pressostato diferencial para ar, contato SPDT. | pç | 7 |  | 0
6.18 | Projetos / Diagramas / Arquitetura de rede / Serviços para Instalação Física / Programação / Configuração / Testes / Startup / Manuais / Databook / Treinam. | vb | 1 |  | 0
7 | DIVERSOS |  |  | 0 | 0
7.1 | Engenharia supervisão de instalação | vb | 1 |  | 0
7.2 | Transporte horizontal/vertical, fretes, e seguros | vb | 1 |  | 0
7.3 | Projeto "As-Built" e Manual de operação e manutenção dos equipamentos | vb | 1 |  | 0
7.4 | Amortecedores de vibração tipo mola | pç | 24 |  | 0
7.5 | ART - SISTEMA AR CONDICIONADO - Execução - Engenheiro Responsavel | vb | 1 |  | 0
7.6 | ART - SISTEMA ELÉTRICO - Execução - Engenheiro Responsavel | vb | 1 |  | 0
| TOTAL GERAL |  |  |  | 0